## 1. ZZK
ZBIORCZE ZESTAWIENIE KOSZTÓW Terminal Kutno I
Budowa kontenerowego terminala przeładunkowego wraz z obiektami towarzyszącymi na terenie gminy Kutno (terminal Kutno II) wraz z rozbudową Stacji Stara Wieś oraz rozbudowa istniejącego terminala przeładunkowego na terenie Miasta Kutno (terminal Kutno I) wraz z rozbudową toru nr 12
Lp. | Opis | Wartość
1 | Wymagania ogólne | 0
2 | Branża drogowo-architektoniczna | 0
3 | Branża konstrukcyjna - nawierzchnia | 0
4 | Branża konstrukcyjna - fundament suwnicy | 0
5 | Branża konstrukcyjna - podest | 0
6 | Branża sanitarna | 0
7 | Branża energetyczna | 0
| Razem netto | 0
Uwagi:
- Należy uzupełnić ceny jednostkowe w żółtych polach formularza TPCR, pozostałe elementy należy traktować informacyjnie;
- TPCR nie uwzględnia robót tymczasowych tj. Robót, które są projektowane i/lub wykonywane, jako potrzebne do wykonania Robót podstawowych - niniejsze roboty nie podlegają odrębnej zapłacie i winny być uwzględnione w Cenie Kontraktowej. Przyjmuje się, iż koszty robót tymczasowych zostały wliczone i objęte cenami jednostkowymi lub stawkami wprowadzonymi przez Wykonawcę w wycenionym TPCR
- TPCR nie uwzględnia ilości materiałów wynikających z przyjętych technologii jak np. dodatkowych powierzchni warstw konstrukcyjnych podlegających odcięciu
- TPCR powinien być odczytywany w powiązaniu z Specyfikacją Istotnych Warunków Zamówienia, Specyfikacjami Technicznymi Wykonania i Odbioru Robót Budowlanych oraz Dokumentacją Projektową. Przyjmuję się zasadę, że informacje zawarte, w którejkolwiek części Dokumentacji Projektowej są obowiązujące dla całego opracowania.
- Ilości zawarte w TPCR są wielkościami szacunkowymi, określonymi na podstawie Dokumentacji Projektowej i zostały określone w celu stworzenia wspólnych zasad do sporządzenia Ofert.
- Opisy pozycji w TPCR przedstawione są tylko do celów identyfikacyjnych i nie powinny w żaden sposób modyfikować bądź anulować szczegółowego opisu zawartego w Dokumentacji Projektowej lub Specyfikacjach Technicznych Wykonania i Odbioru Robót Budowlanych
- Wyceniając poszczególne pozycje należy odnosić się do Warunków Umowy, Dokumentacji Projektowej i STWIORB w celu uzyskania pełnych wskazówek, informacji, instrukcji lub opisów robót i zastosowanych materiałów. Roboty winne być wykonane według zasad fachowego wykonawstwa, zgodnie z załączona Dokumentacją Projektową, STWIORB oraz dokumentacją formalno - prawną.
- W ramach dostosowania do warunków kontraktu Wykonawca przewidzi i skalkuluje elementy nie wskazane w TPCR a wynikające z uzyskanych decyzji, pozwoleń, uzgodnień, obowiązujących przepisów prawnych, wymagań opisanych w dokumentacji projektowej i warunkach kontraktu.

## 2. TCPR_b_drogowa
TABELA PODZIAŁU CENY RYCZAŁTOWEJ Terminal Kutno I
Budowa kontenerowego terminala przeładunkowego wraz z obiektami towarzyszącymi na terenie gminy Kutno (terminal Kutno II) wraz z rozbudową Stacji Stara Wieś oraz rozbudowa istniejącego terminala przeładunkowego na terenie Miasta Kutno (terminal Kutno I) wraz z rozbudową toru nr 12 Branża - drogowo-architektonioczna
Lp. | STWiORB | Opis | Jm | Cena jedn | Ilość | Wartość
1 | 2 | 3 | 4 | 5 | 6 | 7
1 | DMU-00.00.00 | WYMAGANIA OGÓLNE
1.1 | DMU-00.00.00 | Wymagania ogólne | kpl |  | 1 | 0
|  | Koszty dostosowania się do wymagań Warunków Kontraktu i Wymagań Ogólnych zawartych w Specyfikacji Technicznej DMU-00.00.00 | kpl |  | 1
2 | D.01.00.00 | ROBOTY PRZYGOTOWACZE
1.1. | D-01.01.01a | Odtworzenie trasy i punktów wysokościowych oraz sporządzenie inwentaryzacji powykonawczej
1.1.1. | D-01.01.01a | Roboty pomiarowe przy liniowych robotach ziemnych | kpl |  | 1 | 0
1.1.2 | D-01.01.01a | Inwentaryzacja powykonawcza | kpl |  | 1 | 0
1.2 | D-01.02.02a | Zdjęcie warstwy ziemi urodzajnej
1.2.1 | D-01.02.02a | Usunięcie warstwy ziemi urodzajnej (humus), grubość warstwy 15·cm wraz z kosztem załadunku, wywozu i utylizacji | m3 |  | 183.975 | 0
1.3 | D-01.02.04 | Rozbiórki elementów dróg, ogrodzeń i przepustów
1.3.1 | D-01.02.04 | Rozebranie nawierzchnie bitumicznej z podbudową wraz z kosztem załadunku, wywozu i utylizacji | m2 |  | 15.5 | 0
1.3.2 | D-01.02.04 | Rozebranie nawierzchni z kostki brukowej z podbudową wraz z kosztem załadunku, wywozu i utylizacji | m2 |  | 62.5 | 0
1.3.3 | D-01.02.04 | Rozebranie ogrodzenia | m |  | 8 | 0
|  | - rozbiórka ogrodzenia wraz z kosztami utylizacji | m |  | 8
1.3.4 | D-01.02.04 | Rozebranie bramy wjazdowej | kpl |  | 1 | 0
|  | - rozbiórka bramy wjazdowej wraz z kosztami utylizacji | kpl |  | 1
1.3.5 | D-01.02.04 | Rozebranie obrzeży | m |  | 21 | 0
|  | - rozebranie obrzeży na ławie betonowej wraz z kosztami utylizacji | m |  | 21
1.3.6 | D-01.02.04 | Rozebranie krawężników | m |  | 117 | 0
|  | - rozebranie krawężników na ławie betonowej wraz z kosztami utylizacji | m |  | 117
1.3.7 | D-01.02.04 | Rozebranie znaków drogowych | szt |  | 2 | 0
|  | - rozebranie znaków drogowych wraz z tarczami wraz z kosztami utylizacji | szt |  | 2
1.3.8 | D-01.02.04 | Usunięcie zasypki piaskowej z torów kolejowych wraz z rektyfikacją i wymianą uszkodoznych elementów | m |  | 25 | 0
2 | D-02.00.00 | ROBOTY ZIEMNE
2.1 | D-02.01.01 | Wykonanie wykopów
2.1.1 | D-02.01.01 | Wykonanie wykopów wraz z kosztem załadunku, wywozu i utylizacji gruntu | m3 |  | 1422 | 0
2.2 | D-02.03.01 | Wykonanie nasypów
2.2.1 | D-02.03.01 | Wykonanie nasypów z pozyskaniem i transportem gruntu | m3 |  | 638 | 0
|  | Wykonanie nasypów z pozyskaniem i transportem gruntu | m3 |  | 250
|  | Wykonanie nasypów z pozyskaniem i transportem gruntu - warstwa ulepszonego podłoża | m3 |  | 388
3 | D-04.00.00 | PODBUDOWY
3.1 | D-04.03.01 | Oczyszczenie i skropienie
3.1.1 | D-04.03.01 | Oczyszczenie nawierzchni drogowych, mechaniczne, nawierzchnia ulepszona | m2 |  | 151 | 0
|  | - oczyszczenie i skropienie warstw konstrukcyjnych | m2 |  | 151
3.2 | D-04.04.02 | Podbudowa zasadnicza i pomocnicza z mieszanki kruszywa niezwiązanego
3.2.1 | D-04.04.02 | Podbudowa pomocnicza z mieszanki kruszywa niezwiązanego, grubość warstwy po zagęszczeniu 16 cm | m2 |  | 44 | 0
|  | - uzupełnienie nawierzchni | m2 |  | 28
|  | - odtworzenie nawierzchni po ułożeniu sieci | m2 |  | 16
3.2.2 | D-04.04.02 | Podbudowa pomocnicza z mieszanki kruszywa niezwiązanego, grubość warstwy po zagęszczeniu 20 cm | m2 |  | 83 | 0
|  | - nawierzchnia chodnika | m2 |  | 83
3.2.3 | D-04.04.02 | Podbudowa pomocnicza z mieszanki kruszywa niezwiązanego, grubość warstwy po zagęszczeniu 30 cm | m2 |  | 149 | 0
|  | - nawierzchnia stanowisk postojowych | m2 |  | 80
|  | - nawierzchnia wyspy | m2 |  | 69
3.2.4 | D-04.04.02 | Podbudowa pomocnicza z mieszanki kruszywa niezwiązanego, grubość warstwy po zagęszczeniu 50 cm | m2 |  | 329.5 | 0
|  | - nawierzchnia parkingu, | m2 |  | 212
|  | - nawierzchnia wiata na odpady, | m2 |  | 55
|  | - odtworzenie nawierzchni po ułożeniu sieci | m2 |  | 62.5
3.3 | D-04.05.04 | Podbudowa zasadnicza i pomocnicza z mieszanki kruszywa związanego
3.3.1 | D-04.05.04 | Podbudowa pomocnicza z mieszanki kruszywa związanego C1,5/2,0, grubość warstwy po zagęszczeniu 30 cm | m2 |  | 746 | 0
|  | - konstrukcja pasa wjazdowego | m2 |  | 746
3.3.2 | D-04.05.04 | Podbudowa zasadnicza z mieszanki kruszywa związanego C5/6, grubość warstwy po zagęszczeniu 30 cm | m2 |  | 700 | 0
|  | - konstrukcja pasa wjazdowego | m2 |  | 700
3.4 | D-04.07.01 | Podbudowa z betonu asfaltowego
3.4.1 | D-04.07.01 | Podbudowy z betonu asfaltowego AC 22 P z asfaltem zwykłym, grubość warstwy po zagęszczeniu 12·cm | m2 |  | 44 | 0
|  | - uzupełnienie nawierzchni | m2 |  | 28
|  | - odtworzenie nawierzchni po ułożeniu sieci | m2 |  | 16
4 | D-05.00.00 | NAWIERZCHNIE
4.1 | D-05.01.03 | Nawierzchnia z kruszywa
4.1.1 | D-05.03.05a | Nawierzchnie z kruszywa | m2 |  | 16 | 0
|  | - odtworzenie nawierzchni z kruszywa | m2 |  | 16
4.2 | D-05.03.05b | Nawierzchnia z betonu asfaltowego. Warstwa wiążąca
4.2.1 | D-05.03.05b | Nawierzchnie z betonu asfaltowego AC 16 W z asfaltem zwykłym, warstwa asfaltowa wiążąca, grubości 8·cm | m2 |  | 50 | 0
|  | - uzupełnienie nawierzchni | m2 |  | 34
|  | - odtworzenie nawierzchni po ułożeniu sieci | m2 |  | 16
4.3 | D-05.03.11 | Frezowaniem nawierzchni asfaltowych na zimno
4.3.1 | D-05.03.11 | Frezowanie warstw nawierzchni bitumicznej | m2 |  | 15 | 0
4.4 | D-05.03.13 | Nawierzchnia SMA
4.4.1 | D-05.03.13 | Nawierzchnie z betonu asfaltowego AC 8 S z asfaltem zwykłym, warstwa asfaltowa ścieralna, grubości 4·cm | m2 |  | 57 | 0
|  | - uzupełnienie nawierzchni | m2 |  | 41
|  | - odtworzenie nawierzchni po ułożeniu sieci | m2 |  | 16
4.5 | D-05.03.23a | Nawierzchnia z elementów prefabrykowanych
4.5.1 | D-05.03.23a | Nawierzchnie z kostki brukowej betonowej, grubość 10·cm, na podsypce cementowo-piaskowej, kostka szara | m2 |  | 249.5 | 0
|  | - droga manewrowa przy miejscach postojowych | m2 |  | 187
|  | - odtworzenie nawierzchni po ułożeniu sieci | m2 |  | 62.5
4.5.2 | D-05.03.23a | Nawierzchnie z kostki brukowej betonowej, grubość 8·cm, na podsypce cementowo-piaskowej, kostka szara | m2 |  | 189 | 0
|  | - nawierzchnia wiata na odpady | m2 |  | 37
|  | - nawierzchnia chodnika | m2 |  | 83
|  | - nawierzchnia wyspy | m2 |  | 69
4.5.3 | D-05.03.23a | Nawierzchnia z płyty ażurowej | m2 |  | 75 | 0
|  | - nawierzchnia miejsc postojowych | m2 |  | 75
5 | D-06.00.00 | ROBOTY WYKOŃCZENIOWE
5.1 | D-06.01.01 | Umocnienie skarp, rowów i ścieków
5.1.1. | D-06.01.01 | Mechaniczne plantowanie terenu, humusowanie gr 10cm z obsianiem mieszanki trawy | m2 |  | 300 | 0
6 | D-07.00.00 | OZNAKOWANIE DRÓG I URZĄDZENIA BEZPIECZEŃSTWA RUCHU
6.1 | D-07.01.01 | Oznakowanie poziome
6.1.1 | D-07.01.01 | Oznakowanie poziome cieńkowarstwowe | m2 |  | 100 | 0
|  | - organizacja ruchu wraz z oznaczeniem pól składowych | m2 |  | 100
6.1.2 | D-07.01.01 | Likwidacja istniejącego oznakowania poziomego | m2 |  | 75 | 0
|  | - likwidacja istniejącego oznakowania | m2 |  | 75
6.2 | D-07.01.02 | Oznakowanie pionowe
6.2.1 | D-07.01.02 | Ustawienie słupków do znaków drogowych | szt. |  | 4 | 0
6.2.2 | D-07.01.02 | Montaż tarcz znaków drogowych | szt. |  | 6 | 0
6.2.3 | D-07.01.02 | Wykonanie odboju betonowego | kpl |  | 2 | 0
6.2.4 | D-07.01.02 | Montaż szlabanu wjazdowego | kpl |  | 2 | 0
6.2.5 | D-07.01.02 | Przestawienie masztów reklamowych | kpl |  | 3 | 0
6.3 | D-07.06.01 | Ogrodzenia
6.3.1 | D-07.06.01 | Montaż ogrodzenia | m |  | 8 | 0 | `
6.3.2 | D-07.02.01 | Montaż bramy skrzydłowej | kpl |  | 2 | 0
7 | D-08.00.00 | ELEMENTY ULIC
7.1 | D-08.01.01 | Krawężniki betonowe
7.1.1 | D-08.01.01 | Krawężniki betonowe najazdowe 20x22·cm na podsypce cementowo-piaskowej na ławie betonowej z oporem | m |  | 63 | 0
|  | - ustawienie krawęznika najazdowego na ławie betonowej | m |  | 63
7.1.2 | D-08.01.01 | Krawężniki betonowe wystające 20x30·cm na podsypce cementowo-piaskowej na ławie betonowej z oporem | m |  | 257 | 0
|  | - ustawienie krawężnika drogowego na ławie betonowej | m |  | 257
7.2 | D-08.03.01 | Betonowe obrzeża chodnikowe
7.2.1 | D-08.03.01 | Obrzeża betonowe 30x8·cm na podsypce cementowo-piaskowej z wypełnieniem spoin zaprawą cementową na ławie betonowej z oporem | m |  | 91 | 0
|  | - ułożenia obrzeża na ławie betonowej | m |  | 91
8 | D-09.00.00 | ZIELEŃ DROGOWA
8.1 | D-09.01.01 | Zieleń drogowa
8.1.1 | D-09.01.01 | Przesadzenie drzew o obwodzie na wysokośći 5 cm mniejszej niż 50 cm | kpl |  | 11 | 0
9 | D-10.00.00 | ROBOTY INNE
9.1 | D-10.00.01 | Mała architektura
9.1.1 | D-10.00.01 | Zabudowa prefabrykowanej wiaty 4,0x5,0 m na odpady wraz z fundamentem | kpl |  | 1 | 0
[5 empty] | Razem netto | 0

## 3. TCPR_b_konstrykcyjna I
TABELA PODZIAŁU CENY RYCZAŁTOWEJ
Budowa kontenerowego terminala przeładunkowego wraz z obiektami towarzyszącymi na terenie gminy Kutno (terminal Kutno II) wraz z rozbudową Stacji Stara Wieś oraz rozbudowa istniejącego terminala przeładunkowego na terenie Miasta Kutno (terminal Kutno I) wraz z rozbudową toru nr 12 Branża konstrukcyjna - nawierzchnia
Lp. | STWiORB | Opis | Jm | Cena jedn | Ilość | Wartość
1 | 2 | 3 | 4 | 5 | 6 | 7
1 | M.01.00.00 | ROBOTY PRZYGOTOWACZE
1.1 | M.01.00.01 | Tyczenie obiektu
1.1.1 | M.01.00.01 | Wytyczenie geodezyjne obiektów i obsługa geodezyjna podczas budowy | kpl |  | 1 | 0
Płyta terminala. Pas wjazdowy
2 | M.03.00.00 | ZBROJENIE
2.1 | M.03.00.01 | Zbrojenie betonu stalą | kg |  | 15158.74 | 0
|  | Płyta terminala. Pas wjazdowy | kg |  | 15158.74
2.2 | M.03.00.02 | Wklejanie prętów zbrojeniowych | szt. |  | 155 | 0
|  | Pręty wklejane Ø25 L=0,4m stal S355 | szt. |  | 155
3 | M.04.00.00 | BETON
3.1 | M.04.01.00 | Beton monolityczny
3.1.1 | M.04.01.10 | Płyta terminala. Fibrobeton | m3 |  | 145.78 | 0
|  | Beton grubości 28cm | m3 |  | 145.78
|  | Geowłóknina. | m2 |  | 520.65
|  | Dyble stalowe S355 Ø25 L=0,4m | szt. |  | 136
|  | Dylatacje pozorne. | mb |  | 165.72
4 | M.11.00.00 | DYLATACJE
4.1 | M.11.00.10 | Zabezpieczenie szczelin dylatacyjnych i przerw roboczych | mb |  | 87.41 | 0
|  | Dylatacje konstrukcyjne pomiedzy płytami szerkości 20mm | mb |  | 87.41
|  | Razem netto |  |  |  | 0

## 4. TCPR_b_konstrykcyjna II
TABELA PODZIAŁU CENY RYCZAŁTOWEJ Terminal Kutno I
Budowa kontenerowego terminala przeładunkowego wraz z obiektami towarzyszącymi na terenie gminy Kutno (terminal Kutno II) wraz z rozbudową Stacji Stara Wieś oraz rozbudowa istniejącego terminala przeładunkowego na terenie Miasta Kutno (terminal Kutno I) wraz z rozbudową toru nr 12 Branża konstrukcyjna - fundament suwnicy
Lp. | STWiORB | Opis | Jm | Cena jedn | Ilość | Wartość
1 | 2 | 3 | 4 | 5 | 6 | 7
1 | M.01.00.00 | ROBOTY PRZYGOTOWACZE
1.1 | M.01.00.01 | Tyczenie obiektu | kpl |  | 1 | 0
Wytyczenie geodezyjne obiektów i obsługa geodezyjna podczas budowy
|  | Fundament północny + blok oporowy | kpl |  | 1
|  | Fundament południowy + blok oporowy | kpl |  | 1
1.2 | M.01.00.06 | Rozbiórka obiektów budowalnych | m3 |  | 134.538 | 0
|  | Fundament południowy. Płyta terminala. Beton | m3 |  | 46.424
|  | Fundament południowy. Blok oporowy. Beton | m3 |  | 6.3375
|  | Fundament południowy. Podbudowa | m3 |  | 75.439
|  | Fundament północny. Blok oporowy. Beton | m3 |  | 6.3375
2 | M.02.00.00 | ROBOTY ZIEMNE I FUNDAMENTOWANIE
2.1 | M.02.01.00 | Wykopy | m3 |  | 350.6347 | 0
|  | Wykopy pod fundament północny | m3 |  | 322.2
|  | Wykopy pod fundament południowy | m3 |  | 28.4347
2.2 | M.02.01.05 | Ściany szczelne stalowe | mb |  | 120 | 0
|  | Ściany szczelna technologiczna długości 5m | mb |  | 120
|  | Elementy dodatkowe | kpl |  | 1
2.3 | M.02.02.00 | Nasypy
2.3.1 | M.02.02.01 | Zasypanie wykopów pod fundamenty | m3 |  | 191.796 | 0
|  | Wypełnienie wykopu mieszanką kruszywa | m3 |  | 191.796
2.4 | M.02.04.00 | Wzmocnienie gruntu
2.4.1 | M.02.04.08 | Kolumny fundamentowe cementowo - gruntowe (DSM) | m |  | 260 | 0
|  | Kolumny fundamentowe fundamentami i blokami | m |  | 260
3 | M.03.00.00 | ZBROJENIE
3.1 | M.03.00.01 | Zbrojenie betonu stalą | kg |  | 28245.8 | 0
|  | Fundament północny | kg |  | 10916
|  | Fundament południowy | kg |  | 11338
|  | Bloki oporowe | kg |  | 2044
|  | Zbrojenie przy systemowych łącznikach dylatacyjnych | kg |  | 3090
|  | Odtworzenie płyty terminala | kg |  | 857.8
3.2 | M.03.00.02 | Wklejanie prętów zbrojeniowych
3.2.1 | M.03.00.02 | Płyta przy fundamencie południowym. Pręty wklejane Ø12 L= 1,45m stal AIIIN | szt. |  | 774 | 0
3.2.2 | M.03.00.02 | Połączenie nowych fundamnetów z istniejącymi. Systemowe trzpienie wklejane na żywicy | szt. |  | 6 | 0
4 | M.04.00.00 | BETON
4.1 | M.04.01.00 | Beton monolityczny
4.1.1 | M.04.01.01 | Beton konstrukcyjny w deskowaniu | m3 |  | 229.88 | 0
|  | Fundamnt północy | m3 |  | 107.2
|  | Fundament południowy | m3 |  | 110
|  | Boki oporowe | m3 |  | 12.68
4.1.2 | M.04.01.02 | Beton niekonstrukcyjny | m3 |  | 30.2198 | 0
|  | Fundament północny. Warstwa wyrównawcza | m3 |  | 15.132
|  | Fundament południowy. Warstwa wyrównawcza | m3 |  | 15.0878
5 | M.05.00.00 | KONSTRUKCJE STALOWE
5.1 | M.05.00.01 | Konstrukcje stalowe ustrojów nośnych i drugorzędne
5.1.1 | M.05.00.01 | Drabinka kablowa | mb |  | 55 | 0
5.1.2 | M.05.00.01 | Systemowe łączniki dylatacyjne pomiedzy segmentami fundamentów | szt. |  | 24 | 0
5.1.3 | M.05.00.01 | Szyna wraz z mocowaniem | mb |  | 110 | 0
|  | mocowanie szyny podsuwnicowej A100 | mb |  | 110
|  | przeniesienie zderzaków suwnicy | kpl |  | 2
5.1.4 | M.05.00.02 | Metalizacja | mb |  | 55 | 0
|  | Drabinka kablowa | mb |  | 55
6 | M.08.00.00 | IZOLACJE
6.1 | M.08.00.03 | Izolacja powłokowa epoksydowo - bitumiczna | m2 |  | 175.95 | 0
|  | Zabezpieczenie odziemnych powierzchni ścian fundamentu pólnocnego i bloku | m2 |  | 175.95
6.2 | M.08.00.04 | Izolacja z żywicy epoksydowo - poliuretanowej | m2 |  | 150.8 | 0
|  | Zabezpieczenie górnych powierchni fundamentów oraz bloków | m2 |  | 150.8
7 | M.11.00.00 | DYLATACJE
7.1 | M.11.00.10 | Zabezpieczenie szczelin dylatacyjnych i przerw roboczych | mb |  | 63.23 | 0
|  | Dylatacje pomiędzy fundamentami suwnic szerokości 30mm | mb |  | 5.2
|  | Dylatacje konstrukcyjne pomiedzy płytami a fundamentem południowym szerkości 30mm | mb |  | 58.03
8 | E.01.01.04 | Monitoring CCTV, szlaban
8.1 | E.01.01.04 | Wykonanie uziemienia szyny suwnicy oraz drabinki kablowej | kpl |  | 12 | 0
|  | Wykonanie uziemienia szyny suwnicy | kpl |  | 8
|  | Wykonanie uziemienia drabinki kablowej | kpl |  | 4
|  | Razem netto |  |  |  | 0

## 5. TCPR_b_konstrykcyjna III
TABELA PODZIAŁU CENY RYCZAŁTOWEJ Terminal Kutno I
Budowa kontenerowego terminala przeładunkowego wraz z obiektami towarzyszącymi na terenie gminy Kutno (terminal Kutno II) wraz z rozbudową Stacji Stara Wieś oraz rozbudowa istniejącego terminala przeładunkowego na terenie Miasta Kutno (terminal Kutno I) wraz z rozbudową toru nr 12 Branża konstrukcyjna - podest
Lp. | STWiORB | Opis | Jm | Cena jedn | Ilość | Wartość
1 | 2 | 3 | 4 | 5 | 6 | 7
1 | M.01.00.00 | ROBOTY PRZYGOTOWACZE
1.1 | M.01.00.01 | Tyczenie obiektu
1.1.1 | M.01.00.01 | Wytyczenie geodezyjne obiektów i obsługa geodezyjna podczas budowy | kpl |  | 1 | 0
|  | Fundament ST1 | kpl |  | 1
|  | Podest rewizijny ( osie na fundamencie) | kpl |  | 1
|  | Geodezyjna obsługa robót budowlanych | kpl |  | 1
2 | M.02.00.00 | ROBOTY ZIEMNE I FUNDAMENTOWANIE
2.1. | M.02.01.00 | Wykopy
2.1.1 | M.02.01.00 | Wykopy pod fundamenty. | m3 |  | 9 | 0
3 | M.02.02.00 | NASYPY
3.1 | M.02.02.01 | Zasypanie wykopów pod fundamenty | m3 |  | 7 | 0
|  | Wypełnienie wykopu mieszanką kruszywa i spoiwa | m3 |  | 7
4 | M.03.00.00 | ZBROJENIE
4.1 | M.03.00.01 | Zbrojenie betonu stalą
4.1.1 | M.03.00.01 | Zbrojenie betonu stalą | kg |  | 100 | 0
|  | Podest rewizijny. Fundament ST1 Stal A-IIIN (BST500S) | kg |  | 100
5 | M.04.00.00 | BETON
5.1 | M.04.01.00 | Beton monolityczny
5.1.1 | M.04.01.01 | Beton konstrukcyjny w deskowaniu | m3 |  | 1.25 | 0
|  | Podest rewizijny. Fundament ST1 | m3 |  | 1.25
5.2 | M.04.01.02 | Beton niekonstrukcyjny
5.2.1 | M.04.01.02 | Beton niekonstrukcyjny | m3 |  | 0.45 | 0
|  | Beton podkładowy C8/10 | m3 |  | 0.45
6 | M.05.00.00 | KONSTRUKCJE STALOWE
6.1 | M.05.00.01 | Konstrukcje stalowe ustrojów nośnych i drugorzędne
6.1.1 | M.05.00.01 | Podest rewizijny ze schodami | kg |  | 769 | 0
6.2 | M.05.00.02 | Metalizacja
6.2.1 | M.05.00.02 | Podest rewizijny ze schodami - cynkowanie ogniowe | kg |  | 769 | 0
7 | M.08.00.00 | IZOLACJE
7.1 | M.08.00.03 | Izolacja powłokowa epoksydowo - bitumiczna
7.1.1 | M.08.00.03 | Zabezpieczenie Fundament ST1 | m2 |  | 14.2 | 0
[5 empty] | Razem netto | 0

## 6. TCPR_b_kanalizacja
TABELA PODZIAŁU CENY RYCZAŁTOWEJ Terminal Kutno I
Budowa kontenerowego terminala przeładunkowego wraz z obiektami towarzyszącymi na terenie gminy Kutno (terminal Kutno II) wraz z rozbudową Stacji Stara Wieś oraz rozbudowa istniejącego terminala przeładunkowego na terenie Miasta Kutno (terminal Kutno I) wraz z rozbudową toru nr 12 BRANŻA SANITARNA
Lp. | STWiORB | Opis | Jm | Cena jedn | Ilość | Wartość
1 | 2 | 3 | 4 | 5 | 6 | 7
I | 03.00.00 | ODWODNIENIE TERENU
1 | 03.02.01 | Kanalizacja deszczowa
1.1 | 03.02.01 | Kanalizacja deszczowa drenażowa fi 100mm PVC-U min. SN10 | m |  | 59 | 0
1.1.1 |  | Wykonanie kanalizacji fi 100 mm - rura drenarska | m |  | 59
1.1.2 |  | Wykopy pod przykanaliki (założono wymiary wykopu: szer. 1,0m, średnia głębokość 2,3m) | m3 |  | 135.7
1.1.3 |  | Podsypka i obsypka pod kanały łączna grubość 70cm | m3 |  | 41.3
1.1.4 |  | Zasypanie wykopów | m3 |  | 94.4
1.1.5 |  | Utylizacja nadmiaru gruntu | m3 |  | 41.3
1.2 | 03.02.01 | Kanalizacja deszczowa fi 200mm PVC-U lite min. SN10 | m |  | 146.5 | 0
1.2.1 |  | Wykonanie kanalizacji fi 200 mm - przykanaliki | m |  | 146.5
1.2.2. |  | Wykopy pod przykanaliki (założono wymiary wykopu: szer. 1,0m, średnia głębokość 2,3m) | m3 |  | 337
1.2.3 |  | Podsypka i obsypka pod kanały łączna grubość 70cm | m3 |  | 102.6
1.2.4 |  | Zasypanie wykopów | m3 |  | 234.4
1.2.5 |  | Utylizacja nadmiaru gruntu | m3 |  | 102.6
1.3 | 03.02.01 | Studnie wpustów betonowe fi 500 | kpl |  | 3 | 0
1.3.1 |  | Wykonanie studni betonowych | kpl |  | 3
1.3.2 |  | Wykopy pod studnie (założono wymiary wykopu: szer. 2,0mx2,0m, średnia głębokość 1,8m) | m3 |  | 21.6
1.3.3 |  | Zasypanie wykopów | m3 |  | 20.8
1.3.4 |  | Utylizacja nadmiaru gruntu | m3 |  | 0.8
1.4 | 03.02.01 | Studnie betonowe fi 1200 | kpl |  | 5 | 0
1.4.1 |  | Wykonanie studni betonowych | kpl |  | 5
1.4.2 |  | Wykopy pod studnie (założono wymiary wykopu: szer. 2,0mx2,0m, średnia głębokość 2,5m) | m3 |  | 50
1.4.3 |  | Zasypanie wykopów | m3 |  | 40
1.4.4 |  | Utylizacja nadmiaru gruntu | m3 |  | 10
1.5 | 03.02.01 | Korytko odwodnieniowe | m |  | 77 | 0
1.5.1 |  | Wykonanie korytka D400 | m |  | 77
1.6 | 03.02.01 | Likwidacja kanalizacji (zabetonowanie końcówek kanałów, pozostawienie w gruncie) | mb |  | 55.5 | 0
1.6.1 |  | Likwidacja istn. kanalizacji deszczowej drenazowej | mb |  | 55.5
1.7 | 03.02.01 | Dostosowanie włazu studni do terenu projektowanego | szt. |  | 1 | 0
1.7.1 |  | Niwelacja włazu | szt. |  | 1
1.8 | 03.02.01 | Likwidacja studni/ wpustu kanalizacji deszczowej | szt. |  | 3 | 0
1.8 |  | Likwidacja studni oraz wpustu deszczowego wraz z zasypaniem gruntem o kat. nosnosci G1 | szt. |  | 3
2 | 01.03.04 | Kanalizacja sanitarna
2.1 | 01.03.04 | Kanalizacja sanitarna fi 300mm stal przewiert | m |  | 43 | 0
|  | Wykonanie przewiertu rurą Dz300stal ( z płozami , maszetami) - przewierty | m |  | 43
|  | Wykopy pod komory przewiertowe (założono wymiary wykopu: szer. 3,0m, średnia głębokość 2,50m) | m3 |  | 45
2.2 | 01.03.04 | Kanalizacja sanitarna fi 200mm PVC-U lite min. SN10 | m |  | 55 | 0
|  | Wykonanie kanalizacji fi 200 mm - przykanaliki | m |  | 55
|  | Wykopy pod przykanaliki (założono wymiary wykopu: szer. 1,0m, średnia głębokość 2,5m) | m3 |  | 32.5
|  | Podsypka i obsypka pod kanały łączna grubość 70cm | m3 |  | 9.1
|  | Zasypanie wykopów | m3 |  | 23.4
|  | Utylizacja nadmiaru gruntu | m3 |  | 9.1
2.3 | 01.03.04 | Studnie betonowe fi 1200 | kpl |  | 3 | 0
|  | Wykonanie studni betonowych | kpl |  | 3
|  | Wykopy pod studnie (założono wymiary wykopu: szer. 2,0mx2,0m, średnia głębokość 3,0m) | m3 |  | 36
|  | Zasypanie wykopów | m3 |  | 29.9712
|  | Utylizacja nadmiaru gruntu | m3 |  | 6.0288
2.4 | 01.03.04 | Próba szczelnosci | mb |  | 55 | 0
|  | Wykonanie próby szczelnosci | mb |  | 55
2.5 | 01.03.04 | Likwidacja kanalizacji sanitarnej (zabetonowanie końcówek kanałów, pozostawienie w gruncie) | szt. |  | 58 | 0
|  | Likwidacja istn. kanalizacji sanitarnej | szt. |  | 58
| Razem netto |  |  |  |  | 0

## 7. TCPR_b_energetyczna
TABELA PODZIAŁU CENY RYCZAŁTOWEJ Terminal Kutno I
Budowa kontenerowego terminala przeładunkowego wraz z obiektami towarzyszącymi na terenie gminy Kutno (terminal Kutno II) wraz z rozbudową Stacji Stara Wieś oraz rozbudowa istniejącego terminala przeładunkowego na terenie Miasta Kutno (terminal Kutno I) wraz z rozbudową toru nr 12 Branża - energetyczna
Lp. | STWiORB | Opis | Jm | Cena jedn | Ilość | Wartość
1 | 2 | 3 | 4 | 5 | 6 | 7
2 | M.01.00.00 | ROBOTY PRZYGOTOWACZE
2.1 | M.01.00.01 | Tyczenie obiektu
2.1.1 | M.01.00.01 | Wytyczenie geodezyjne obiektów i obsługa geodezyjna podczas budowy | kpl | 7500 | 1 | 7500
|  | Bieżnia | kpl |  | 1
|  | Płyta P11 | kpl |  | 1
|  | Komora zasilająca | kpl |  | 1
2.2 | M.01.00.06 | Rozbiórka obiektów budowalnych
2.2.1 | M.01.00.06 | Rozbiórka obiektów budowalnych | m3 | 1370 | 612.244 | 838774.28
|  | Bieżnia północna. Beton | m3 |  | 243.984
|  | Bieżnia północna. Podbudowa | m3 |  | 280.83
|  | Płyta P11. Beton | m3 |  | 56.63
|  | Płyta P11. Podbudowa | m3 |  | 30.8
3 | M.02.00.00 | ROBOTY ZIEMNE I FUNDAMENTOWANIE
3.1 | M.02.01.00 | Wykopy
3.1.1 | M.02.01.00 | Wykopy pod fundamenty. | m3 | 60 | 33.39 | 2003.4
3.2 | M.02.01.05 | Ściany szczelne stalowe
3.2.1 | M.02.01.05 | Ścianka szczelna stalowa długości 6m | mb | 5340 | 10.2 | 54468
3.2.2 | M.02.01.05 | Ściany szczelna technologiczna długości 6m | mb | 3140 | 16.3 | 51182
4 | M.02.02.00 | NASYPY
4.1 | M.02.02.01 | Zasypanie wykopów pod fundamenty | m3 | 280 | 27.75 | 7770
|  | Wypełnienie wykopu mieszanką kruszywa i spoiwa | m3 |  | 27.75
4 | M.03.00.00 | ZBROJENIE
4.1 | M.03.00.01 | Zbrojenie betonu stalą
4.1.1 | M.03.00.01 | Zbrojenie betonu stalą | kg | 5.75 | 56186.72 | 323073.64
|  | Bieżnia północna. Fundament | kg |  | 19943
|  | Bieżnia północna. Płyty | kg |  | 19179.82
|  | Płyta P11 | kg |  | 15345.6
|  | Komora zasilająca. Stal AIIIN | kg |  | 1703.3
|  | Komora zasilająca. Stal AI | kg |  | 15
4.2 | M.03.00.02 | Wklejanie prętów zbrojeniowych
4.2.1 | M.03.00.02 | Bieżnia północna. Pręty wklejane Ø25 L= 1,0m stal AIIIN | szt. | 40.5 | 1021 | 41350.5
4.2.2 | M.03.00.02 | Bieżnia północna. Pręty wklejane Ø12 L= 3,45m stal AIIIN | szt. | 38 | 144 | 5472
4.2.3 | M.03.00.02 | Bieżnia północna. Pręty wklejane Ø25 L= 0,4m stal S355 | szt. | 33.5 | 688 | 23048
4.2.4 | M.03.00.02 | Płyta P11. Pręty wklejane Ø25 L= 0,4m stal S355 | szt. | 33.5 | 110 | 3685
5 | M.04.00.00 | BETON
5.1 | M.04.01.00 | Beton monolityczny
5.1.1 | M.04.01.01 | Beton konstrukcyjny w deskowaniu | m3 | 450 | 667.48 | 300366
|  | Beton konstrukcyjny w deskowaniu | m3 |  | 333.74
|  | Bieżnia północna. Fundament 267,4m3 | m3 |  | 267.4
|  | Płyta P11 56,6 m3 | m3 |  | 56.6
|  | Komora zasilająca 9,7 m3 | m3 |  | 9.74
5.2 | M.04.01.02 | Beton niekonstrukcyjny
5.2.1 | M.04.01.02 | Beton niekonstrukcyjny | m3 | 352 | 16.56 | 5829.12
|  | Komora zasilająca. Korek betonowy | m3 |  | 16.56
5.3 | M.04.01.10 | Płyta terminala. Fibrobeton
5.3.1 | M.04.01.10 | Wykonanie płyty bieżnia północna | m3 | 480 | 256.2 | 122976
|  | Bieżnia północna. Beton grubości 42 cm. | m3 |  | 256.18
|  | Bieżnia północna. Geowłóknina. | m2 |  | 610.5
|  | Bieżnia północna. Dyble stalowe S355 Ø25 L=0,4m | szt. |  | 90
|  | Bieżnia północna. Dylatacje pozorne. | mb |  | 203.32
5.4 | M.04.03.00 | Zabezpieczenie powierzchniowe betonu
5.4.1 | M.04.03.01 | Zabezpieczenie antykorozyjne betonu | m2 | 15 | 30.24 | 453.6
|  | Zabezpieczenie antykorozyjne odsłoniętych powierzchni betonowych komory | m2 |  | 30.24
6 | M.05.00.00 | KONSTRUKCJE STALOWE
6.1 | M.05.00.01 | Konstrukcje stalowe ustrojów nośnych i drugorzędne
6.1.1 | M.05.00.01 | Zadaszenie komory | kg | 25 | 785.31 | 19632.75
6.1.2 | M.05.00.01 | Drabinka kablowa | mb | 150 | 192.7 | 28905
6.2 | M.05.00.02 | Metalizacja
6.2.1 | M.05.00.02 | Zadaszenie komory | m2 | 80 | 10.79 | 863.2
6.2.2 | M.05.00.02 | Drabinka kablowa | mb | 20 | 192.7 | 3854
6.3 | M.05.00.03 | Powłoki malarskie
6.3.1 | M.05.00.03 | Trzywarstwowo powłoka antykorozyjna zadaszenia komory | m2 | 33 | 10.8 | 356.4
7 | M.08.00.00 | IZOLACJE
7.1 | M.08.00.03 | Izolacja powłokowa epoksydowo - bitumiczna
7.1.1 | M.08.00.03 | Zabezpieczenie odziemnych powierzchni ścian komory | m2 | 16.34 | 18.37 | 300.1658
7.2 | M.08.00.04 | Izolacja z żywicy epoksydowo - poliuretanowej
7.2.1 | M.08.00.04 | Zabezpieczenie warstwy betonu spadkowego | m2 | 30 | 7.62 | 228.6
8 | M.11.00.00 | DYLATACJE
8.1 | M.11.00.10 | Zabezpieczenie szczelin dylatacyjnych i przerw roboczych
8.1.1 | M.11.00.10 | Zabezpieczenie szczelin dylatacyjnych i przerw roboczych | mb | 14 | 332.17 | 4650.38
|  | Bieżnia północna. Dylatacje konstrukcyjne pomiedzy płytami | mb |  | 233.32
|  | Płyta P11. Dylatacje konstrukcyjne pomiędzy płytą P11 a istniejącymi płytami | mb |  | 49.85
|  | Komora. Dylatacje konstrukcyjne (pomiędzy ścianami komory a płytą P11) | mb |  | 17
|  | Komora. Dylatacja betonu spadkowego i ścian komory | mb |  | 15.1
|  | Komora. Przerwa robocza | mb |  | 16.9
9 | U.03.02.01 | BUDOWA SIECI KANALIZACJI DESZCZOWEJ
9.1 | U.03.02.01 | Rura DN150 betonowa ze stopka | mb | 120 | 1 | 120
9.2 | U.03.02.01 | Studnia betonowa Dn1000 zgodnie z normą PN-EN 1917 | szt. | 5650 | 1 | 5650
|  | właz kanałowy DN600 klasy C250 z żeliwa sferoidalnego zabezpieczonym przed otwarciem | szt. |  | 1
|  | płytą pokrywową h=0,2m | szt. |  | 1
|  | kręgami 1000 mm z betonu wibroprasowanego klasy C35/45 , nasiąkliwość <5%, mrozoodporność F-150 z łączonymi na uszczelkę h=1m wraz ze stopniami złożowymi | szt. |  | 1
|  | kręgami 1000 mm z betonu wibroprasowanego klasy C35/45 , nasiąkliwość <5%, mrozoodporność F-150 z łączonymi na uszczelkę h=0.75m wraz ze stopniami złożowymi | szt. |  | 1
|  | dolną częścią studni - dennica h=1m | szt. |  | 1
|  | przejście szczelne przez ściany | szt. |  | 3
|  | pierścieniem wyrównawczym | szt. |  | 1
9.3 | U-03.02.01 | Pompa zatapialna o min.Q=5m3/h | szt. | 1700 | 2 | 3400
10 | D.04.00.00 | PODBUDOWA
| D.04.04.02 | Podbudowa z mieszanki niezwiązanej
| D.04.04.02 | Podbudowa z kruszywa mieszanki niezwiązanej gr 30 cm | m2 |  | 45
| D.04.05.03 | Podbudowa z mieszanki związanej
| D.04.05.03 | Podbudowa z mieszanki związanej gr 30cm | m2 |  | 45
11 | D.04.00.00 | NAWIERZCHNIE
| 05.03.05a | Wykonanie nawierzchni z betonu asfaltowego warstwa wiążąca gr 8cm
| 05.03.05a | Warstwa wiążąca z betonu asfaltowego AC16W gr. 8cm | m2 |  | 45
| 05.03.05b | Wykonanie nawierzchni z betonu asfaltowego warstwa ścieralna gr 4 cm
| 05.03.05b | Warstwa ścieralna z betonu asfaltowego AC11S gr. 4cm | m2 |  | 45
1 |  | BRANŻA ELEKTROENERGETYCZNA – KUTNO I
Budowa zasilania SN i kanalizacji technologicznej na potrzeby suwnicy 3
1.1 | E-01.01.02. | Budowa linii kablowej SN - do ZK-SN - budowa 3/20m | m |  | 20 | 0
|  | Ręczne wykopanie dołów o powierzchni dna do 0.2·m2, głębokość do 1.0 m, kategoria gruntu III 1) ist. ST1 - proj. ZK-SN : 2=2,000000 | szt |  | 2
|  | Kopanie rowów dla kabli, ręcznie, grunt kategorii I-II 1) relacja: ist. ST1 - proj. ZK-SN : 0,9*0,4*(3)=1,080000 | m3 |  | 1.08
|  | Zasypanie rowów dla kabli, ręcznie, grunt kategorii I-II 1) relacja: ist. ST1 - proj. ZK-SN : 0,7*0,4*(3)=0,840000 | m3 |  | 0.84
|  | Nasypanie warstwy piasku na dnie rowu kablowego, szerokość do 0,4·m 1) relacja: ist. ST1 - proj. ZK-SN : 2*(3)=6,000000 | m |  | 6
|  | Ułożenie rur osłonowych PVC do Fi·140·mm - HDPE o160 karbowanej dwuściennej giętkiej czerwonej 2) proj. ZK-SN - ist komora : 183=183,000000 | m |  | 183
|  | Układanie kabli w rurach, pustakach lub kanałach zamkniętych, kabel do 3,0·kg/m - 3xXRUHAKXS 1x120 12/20kV 1) relacja: ist. ST1 - proj. ZK-SN : 3*(9+4+4+3)=60,000000 | m |  | 60
|  | Montaż głowic olejowych napowietrznych na kablach energetycznych o izolacji i powłoce z tworzyw sztucznych, jednożyłowych, z żyłami Al, 20·kV, do 120·mm2 - 3x głowica 24kV 70-300 (R= 0,955, M= 1,000, S= 1,000) 1) relacja: ist. ST1 - proj. ZK-SN : 3*(1)=3,000000 | szt |  | 3
|  | Montaż głowic wnętrzowych z taśm izolacyjnych na kablach jednożyłowych z Al o izolacji i powłoce z tworzyw sztucznych, kabel do 20·kV, do 120·mm2 - 3x głowica 12/20kV - konektorowa typu T 50-150 (R= 0,955, M= 1,000, S= 1,000) 1) relacja: ist. ST1 - proj. ZK-SN : 3=3,000000 | szt |  | 3
|  | Badanie linii kablowej średniego napięcia, niskiego napięcia i sterowniczej, kabel s.n. 1) relacja: ist. ST1 - proj. ZK-SN : 1=1,000000 | odcinek |  | 1
|  | Badania i pomiary 1=1,000000 | kpl |  | 1
|  | Utylizacja materiałów z rozbiórki | kpl |  | 1
1.2 | E-01.01.02. | Budowa linii kablowej SN - do suwnicy RMG - budowa 486/545m | m |  | 545 | 0
|  | Ręczne wykopanie dołów o powierzchni dna do 0.2·m2, głębokość do 1.0 m, kategoria gruntu III 2) proj. ZK-SN - ist komora : (483-12)/5=94,200000 | szt |  | 94.2
|  | Kopanie rowów dla kabli, ręcznie, grunt kategorii I-II 2) proj. ZK-SN - ist komora : 0,9*0,4*(486-12)=170,640000 | m3 |  | 170.64
|  | Zasypanie rowów dla kabli, ręcznie, grunt kategorii I-II 2) proj. ZK-SN - ist komora : 0,7*0,4*(486-12)=132,720000 | m3 |  | 132.72
|  | Nasypanie warstwy piasku na dnie rowu kablowego, szerokość do 0,4·m 2) proj. ZK-SN - ist komora : 2*(483-12)=942,000000 | m |  | 942
|  | Ułożenie rur osłonowych PVC do Fi·140·mm - HDPE o160 karbowanej dwuściennej giętkiej czerwonej 2) proj. ZK-SN - ist komora : 183=183,000000 | m |  | 183
|  | Wykopy pionowe ręczne dla urządzenia przeciskowego wraz z jego zasypaniem, grunt nawodniony (mokry), kategorii I-II - opcja w przypadku braku istniejącego przepustu pod torami 2) proj. ZK-SN - ist komora : (3*2*2)*(2)=24,000000 | m3 |  | 24
|  | Przewierty mechaniczne dla rur pod obiektami, rura do Fi·150·mm (pierwsza w wiązce) - RHDPEp o 200/11,4 - TYP A - opcja w przypadku braku istniejącego przepustu pod torami 2) proj. ZK-SN - ist komora : 12=12,000000 | m |  | 12
|  | Układanie kabli w rurach, pustakach lub kanałach zamkniętych, kabel do 3,0·kg/m - 3xXRUHAKXS 1x70 12/20kV 2) proj. ZK-SN - ist komora : 3*(483+4+4+15)=1 518,000000 | m |  | 1518
|  | Montaż głowic wnętrzowych z taśm izolacyjnych na kablach jednożyłowych z Al o izolacji i powłoce z tworzyw sztucznych, kabel do 20·kV, do 120·mm2 - 3x głowica 12/20kV - konektorowa typu T 50-150 (R= 0,955, M= 1,000, S= 1,000) 2) proj. ZK-SN - ist komora : 3=3,000000 | szt |  | 3
|  | Montaż w rowach muf przelotowych z taśm izolacyjnych na kablach energetycznych 1-żyłowych o izolacji i powłoce z tworzyw sztucznych, z żyłami Al, kabel do 20·kV, do 240·mm2 - 3x mufa SN przelotowa 24kV 70-150 (R= 0,955, M= 1,000, S= 1,000) 2) proj. ZK-SN - ist komora : 3*(1)=3,000000 | szt |  | 3
|  | Aparaty elektryczne, masa do 20·kg - montaż Przepust kablowy gazo i wodoszczelny 2) proj. ZK-SN - ist komora : 3=3,000000 | szt |  | 3
|  | Badanie linii kablowej średniego napięcia, niskiego napięcia i sterowniczej, kabel s.n. 2) proj. ZK-SN - ist komora : 1=1,000000 | odcinek |  | 1
|  | Badania i pomiary 1=1,000000 | kpl |  | 1
|  | Utylizacja materiałów z rozbiórki | kpl |  | 1
1.3 | E-01.01.02. | Przebudowa stacji trafo nr 1 (ST1) - 1 kpl | kpl |  | 1 | 0
|  | Przeniesienie tablicy pomiarowej w ist. stacji trafo wraz z oprzewodowaniem i przesunięciem oprawy | kpl |  | 1
|  | Montaż pola liniowego SN z rozłącznikiem w izolacji powietrznej | kpl |  | 1
|  | Podłączenie do istniejącego uziemienia | kpl |  | 1
|  | Badania i pomiary 1=1,000000 | kpl |  | 1
1.4 | E-01.01.02. | Budowa złącza kablowego ZK SN 3L - 1 kpl | kpl |  | 1 | 0
|  | Przygotowanie terenu do montażu złącza kablowego SN | kpl |  | 1
|  | Montaż złącza kablowego SN - ZK-SN/3/LLL + rezerwa 1 miejsca w obudowie ZK-SN/3/LLL : 1=1,000000 | element |  | 1
|  | Montaż uziomów lub przewodów uziemiających, kategoria gruntu I-II 60+19=79,000000 | m |  | 79
|  | Mechaniczne pogrążanie uziomów pionowych prętowych, kategoria gruntu I-II 60=60,000000 | m |  | 60
|  | Badania i pomiary instalacji uziemiającej, piorunochronnej i skuteczności zerowania, uziemienie ochronne lub robocze, pomiar pierwszy 1=1,000000 | szt |  | 1
|  | Badania i pomiary 1=1,000000 | kpl |  | 1
1.5 | E-01.01.03. | Budowa kanalizacji technologicznej do RMG - budowa 508/558m | m |  | 558 | 0
|  | Ręczne wykopanie dołów o powierzchni dna do 0.2·m2, głębokość do 1.0 m, kategoria gruntu III 3) ist serwerownia - ist komora : (508-18)/5=98,000000 | szt |  | 98
|  | Budowa kanalizacji kablowej z rur PCW w gruncie - 1 - RHDPE o 40/3,7 (OPTO) 3) ist serwerownia - ist komora : 508=508,000000 | m |  | 508
|  | Wykopy pionowe ręczne dla urządzenia przeciskowego wraz z jego zasypaniem, grunt nawodniony (mokry), kategorii I-II 3) ist serwerownia - ist komora : (3*2*2)*(2)=24,000000 | m3 |  | 24
|  | Przewierty mechaniczne dla rur pod obiektami, rura do Fi·125·mm (pierwsza w wiązce) - HDPE o 160 - TYP B 3) ist serwerownia - ist komora : 6=6,000000 | m |  | 6
|  | Przewierty mechaniczne dla rur pod obiektami, rura do Fi·125·mm - dodatek za każdą następną w wiązce - HDPE o 160 - TYP B 3) ist serwerownia - ist komora : 12=12,000000 | m |  | 12
|  | Montaz RHDPE o 40/3,7 (OPTO) 3) ist serwerownia - ist komora : 30=30,000000 | m |  | 30
|  | Układanie kabli w rurach, pustakach lub kanałach zamkniętych, kabel 0,5·kg/m - 1x Z-XOTKtsd 24J 3) ist serwerownia - ist komora : 2*558=1 116,000000 | m |  | 1116
|  | Układanie kabli w rurach, pustakach lub kanałach zamkniętych, kabel 0,5·kg/m - 1x Z-XOTKtsd 24J (WYMIANA ISTNIEJĄCYCH ŚWIATŁOWODÓW DO SUWNIC RMG) 3) ist serwerownia - ist komora : 2*558=1 116,000000 | m |  | 1116
|  | Aparaty elektryczne, masa do 20·kg - montaż Przepust kablowy gazo i wodoszczelny 3) ist komora : 2=2,000000 | szt |  | 2
|  | Aparaty elektryczne, masa do 20·kg - montaż Łącznica światłowodowa 2=2,000000 | szt |  | 2
|  | Badania i pomiary 1=1,000000 | kpl |  | 1
Przebudowa oświetlenia
1.6 | E-01.01.01. | Obwód DB.T/32 (oświetlenie parkingu) - budowa linii kablowych 22/27m, demontaż linii kablowych 17/18m, | m |  | 45 | 0
|  | Ręczne wykopanie dołów o powierzchni dna do 0.2·m2, głębokość do 1.0 m, kategoria gruntu III - przekop kontrolny (R= 0,955, M= 1,000, S= 1,000) demontaz : 17/5=3,400000 5) ist. obw. ośw. DB.T/32 : (22)/5=4,400000 | szt |  | 7.8
|  | Kable wielożyłowe układane w ziemi, demontaż kabla do 2,0·kg/m, kategoria gruntu I-II YKYżo 5x6 : 17=17,000000 | m |  | 17
|  | Kable wielożyłowe układane w rurach osłonowych, blokach betonowych lub kanałach zamkniętych, demontaż kabla, masa do 1,0·kg/m YKYżo 5x6 : 1=1,000000 | m |  | 1
|  | Kopanie rowów dla kabli, ręcznie, grunt kategorii I-II 5) ist. obw. ośw. DB.T/32 : 0,8*0,4*(22-19,5)=0,800000 | m3 |  | 0.8
|  | Kopanie rowów dla kabli, ręcznie, grunt kategorii III 5) ist. obw. ośw. DB.T/32 : 1,3*0,4*(19,5)=10,140000 | m3 |  | 10.14
|  | Zasypanie rowów dla kabli, ręcznie, grunt kategorii I-II 5) ist. obw. ośw. DB.T/32 : 0,6*0,4*(22-19,5)=0,600000 | m3 |  | 0.6
|  | Zasypanie rowów dla kabli, ręcznie, grunt kategorii III 5) ist. obw. ośw. DB.T/32 : 1,1*0,4*(19,5)=8,580000 | m3 |  | 8.58
|  | Nasypanie warstwy piasku na dnie rowu kablowego, szerokość do 0,4·m 5) ist. obw. ośw. DB.T/32 : 2*22=44,000000 | m |  | 44
|  | Ułożenie rur osłonowych PVC do Fi·140·mm - Typ C- HDPE o 50 karbowana dwuścienna N 5) ist. obw. ośw. DB.T/32 : 17,5=17,500000 | m |  | 17.5
|  | Układanie kabli w rowach kablowych - ręcznie, kabel do 0,5·kg/m, przykrycie folią - YKYżo 5x6 5) ist. obw. ośw. DB.T/32 : 22-17,5+1=5,500000 | m |  | 5.5
|  | Układanie kabli w rurach, pustakach lub kanałach zamkniętych, kabel do 0,5·kg/m - YKYżo 5x6 5) ist. obw. ośw. DB.T/32 : 17,5=17,500000 | m |  | 17.5
|  | Układanie uziomów w rowach kablowych 5) ist. obw. ośw. DB.T/32 : 22+2+2=26,000000 | m |  | 26
|  | Montaż w rowach muf przelotowych z rur termokurczliwych na kablach energetycznych o izolacji i powłoce z tworzyw sztucznych, do 1·kV, z żyłami Al, kabel wielożyłowy, do 120·mm2 - 5x6 (R= 0,955, M= 1,000, S= 1,000) 5) ist. obw. ośw. DB.T/32 : 1=1,000000 | szt |  | 1
|  | Badanie linii kablowej średniego napięcia, niskiego napięcia i sterowniczej, kabel n.n., 5-żyłowy 5) ist. obw. ośw. DB.T/32 : 1=1,000000 | odcinek |  | 1
|  | Badania i pomiary instalacji uziemiającej, piorunochronnej i skuteczności zerowania, uziemienie ochronne lub robocze, pomiar pierwszy 1=1,000000 | szt |  | 1
|  | Utylizacja materiałów z rozbiórki | kpl |  | 1
1.7 | E-01.01.01. | Obwód DB.T/33 (oświetlenie drogi przejazdowej w kierunku terminala Kutno II) - budowa linii kablowych 2/7m | m |  | 7 | 0
|  | Ręczne wykopanie dołów o powierzchni dna do 0.2·m2, głębokość do 1.0 m, kategoria gruntu III - przekop kontrolny (R= 0,955, M= 1,000, S= 1,000) demontaz : 1=1,000000 6) ist. obw. ośw. DB.T/33 : 2=2,000000 | szt |  | 3
|  | Kable wielożyłowe układane w rurach osłonowych, blokach betonowych lub kanałach zamkniętych, demontaż kabla, masa do 1,0·kg/m YKYżo 5x6 : 1=1,000000 | m |  | 1
|  | Kopanie rowów dla kabli, ręcznie, grunt kategorii I-II 6) ist. obw. ośw. DB.T/33 : 0,8*0,4*(2)=0,640000 | m3 |  | 0.64
|  | Zasypanie rowów dla kabli, ręcznie, grunt kategorii I-II 6) ist. obw. ośw. DB.T/33 : 0,6*0,4*(2)=0,480000 | m3 |  | 0.48
|  | Nasypanie warstwy piasku na dnie rowu kablowego, szerokość do 0,4·m 6) ist. obw. ośw. DB.T/33 : 2*2=4,000000 | m |  | 4
|  | Układanie kabli w rowach kablowych - ręcznie, kabel do 0,5·kg/m, przykrycie folią - YKYżo 5x6 6) ist. obw. ośw. DB.T/33 : 2+1=3,000000 | m |  | 3
|  | Układanie kabli w rurach, pustakach lub kanałach zamkniętych, kabel do 0,5·kg/m - YKYżo 5x6 6) ist. obw. ośw. DB.T/33 : 4=4,000000 | m |  | 4
|  | Układanie uziomów w rowach kablowych 6) ist. obw. ośw. DB.T/33 : 7=7,000000 | m |  | 7
|  | Montaż w rowach muf przelotowych z rur termokurczliwych na kablach energetycznych o izolacji i powłoce z tworzyw sztucznych, do 1·kV, z żyłami Al, kabel wielożyłowy, do 120·mm2 - 5x6 (R= 0,955, M= 1,000, S= 1,000) 6) ist. obw. ośw. DB.T/33 : 1=1,000000 | szt |  | 1
|  | Badanie linii kablowej średniego napięcia, niskiego napięcia i sterowniczej, kabel n.n., 5-żyłowy 6) ist. obw. ośw. DB.T/33 : 1=1,000000 | odcinek |  | 1
|  | Badania i pomiary instalacji uziemiającej, piorunochronnej i skuteczności zerowania, uziemienie ochronne lub robocze, pomiar pierwszy 1=1,000000 | szt |  | 1
|  | Utylizacja materiałów z rozbiórki | kpl |  | 1
1.8 | E-01.01.01. | Obwód E/LVSG-R/05 (oświetlenie wjazdu na terminal) - budowa linii kablowych 44/55m | m |  | 55 | 0
|  | Ręczne wykopanie dołów o powierzchni dna do 0.2·m2, głębokość do 1.0 m, kategoria gruntu III - przekop kontrolny (R= 0,955, M= 1,000, S= 1,000) 6,7) ist. obw. ośw. E/LVSG-R/05 : (44-7)/5=7,400000 | szt |  | 7.4
|  | Kopanie rowów dla kabli, ręcznie, grunt kategorii I-II 6,7) ist. obw. ośw. E/LVSG-R/05 : 0,8*0,4*(44-6,5-7,5)=9,600000 1,3*0,4*(7,5)=3,900000 | m3 |  | 13.5
|  | Zasypanie rowów dla kabli, ręcznie, grunt kategorii I-II 6,7) ist. obw. ośw. E/LVSG-R/05 : 0,6*0,4*(44-6,5-8)=7,080000 1,1*0,4*(8)=3,520000 | m3 |  | 10.6
|  | Nasypanie warstwy piasku na dnie rowu kablowego, szerokość do 0,4·m 6,7) ist. obw. ośw. E/LVSG-R/05 : 2*(44-7)=74,000000 | m |  | 74
|  | Ułożenie rur osłonowych PVC do Fi·140·mm - Typ C- HDPE o 50 karbowana dwuścienna N 6,7) ist. obw. ośw. E/LVSG-R/05 : 4=4,000000 | m |  | 4
|  | Wykopy pionowe ręczne dla urządzenia przeciskowego wraz z jego zasypaniem, grunt nawodniony (mokry), kategorii I-II 6,7) ist. obw. ośw. E/LVSG-R/05 : (3*2*2)*(2)=24,000000 | m3 |  | 24
|  | Przewierty mechaniczne dla rur pod obiektami, rura do Fi·125·mm (pierwsza w wiązce) - HDPE o 160 - TYP B 6,7) ist. obw. ośw. E/LVSG-R/05 : 7=7,000000 | m |  | 7
|  | Ułożenie rur osłonowych PVC do Fi·140·mm - HDPE o 160 - TYP B 6,7) ist. obw. ośw. E/LVSG-R/05 : 6,5=6,500000 | m |  | 6.5
|  | Układanie kabli w rowach kablowych - ręcznie, kabel do 0,5·kg/m, przykrycie folią - YKYżo 5x6 6,7) ist. obw. ośw. E/LVSG-R/05 : 13+31-13,5-4=26,500000 | m |  | 26.5
|  | Układanie kabli w rurach, pustakach lub kanałach zamkniętych, kabel do 0,5·kg/m - YKYżo 5x6 6,7) ist. obw. ośw. E/LVSG-R/05 : 13,5+4+4*2=25,500000 | m |  | 25.5
|  | Układanie uziomów w rowach kablowych 6,7) ist. obw. ośw. E/LVSG-R/05 : 44+4*2=52,000000 | m |  | 52
|  | Badanie linii kablowej średniego napięcia, niskiego napięcia i sterowniczej, kabel n.n., 5-żyłowy 6,7) ist. obw. ośw. E/LVSG-R/05 : 2=2,000000 | odcinek |  | 2
|  | Badania i pomiary instalacji uziemiającej, piorunochronnej i skuteczności zerowania, uziemienie ochronne lub robocze, pomiar pierwszy 1=1,000000 | szt |  | 1
|  | Utylizacja materiałów z rozbiórki | kpl |  | 1
1.9 | E-01.01.01. | Obwód DB.T/32 (oświetlenie parkingu) - budowa słupów oświetleniowych - 1 szt , - demontaż słupów oświetleniowych - 1 szt | szt |  | 2 | 0
|  | Oprawy oświetlenia zewnętrznego, demontaż na trzpieniu słupa lub wysięgnika 1=1,000000 | kpl |  | 1
|  | Słupy oświetleniowe, demontaż słupa 1=1,000000 | słup |  | 1
|  | Montaż i stawianie słupów oświetleniowych, stalowy ocynkowany oświetleniowych o wysokości całkowitej Hc=10,0m posadowionych na fundamencie prefabrykowanym z poprzeczką pod montaż 2x naświetlacz, 2 wkładki bezpiecznikowe - TYP 1 TYP 1 : 1=1,000000 | szt |  | 1
|  | Montaż przewodów do opraw oświetleniowych, wciąganych w słupy, wysięgniki, wysokość latarń do 10·m, przewody kabelkowe - YDY 3x2,5 - TYP 1 TYP 1 : 1=1,000000 | kpl |  | 1
|  | Montaż opraw oświetlenia zewnętrznego, na wysięgniku - oprawa (naświetlacz) LED o mocy do 70W 2=2,000000 | szt |  | 2
|  | Badania i pomiary 1=1,000000 | kpl |  | 1
|  | Utylizacja materiałów z rozbiórki | kpl |  | 1
1.10 | E-01.01.01. | Obwód DB.T/33 (oświetlenie drogi przejazdowej w kierunku terminala Kutno II) - budowa słupów oświetleniowych - 1 szt , - demontaż słupów oświetleniowych - 1 szt | szt |  | 2 | 0
|  | Oprawy oświetlenia zewnętrznego, demontaż na trzpieniu słupa lub wysięgnika 1=1,000000 | kpl |  | 1
|  | Słupy oświetleniowe, demontaż słupa 1=1,000000 | słup |  | 1
|  | Montaż i stawianie słupów oświetleniowych, stalowy - materiały z demontazu - TYP 2 TYP 1 : 1=1,000000 | szt |  | 1
|  | Montaż opraw oświetlenia zewnętrznego, na wysięgniku - p.a. oprawa z demontażu 1=1,000000 | szt |  | 1
|  | Badania i pomiary 1=1,000000 | kpl |  | 1
1.11 | E-01.01.01. | Obwód E/LVSG-R/05 (oświetlenie wjazdu na terminal) - budowa słupów oświetleniowych - 2 szt | szt |  | 2 | 0
|  | Montaż i stawianie słupów oświetleniowych, stalowy ocynkowany oświetleniowych o wysokości całkowitej Hc=10,0m posadowionych na fundamencie prefabrykowanym z poprzeczką pod montaż 3x naświetlacz, 3 wkładki bezpiecznikowe - TYP 3 TYP 1 : 2=2,000000 | szt |  | 2
|  | Montaż przewodów do opraw oświetleniowych, wciąganych w słupy, wysięgniki, wysokość latarń do 10·m, przewody kabelkowe - YDY 3x2,5 - TYP 3 TYP 1 : 2=2,000000 | kpl |  | 2
|  | Montaż opraw oświetlenia zewnętrznego, na wysięgniku - oprawa (naświetlacz) LED o mocy do 150W 2*3=6,000000 | szt |  | 6
|  | Badania i pomiary 1=1,000000 | kpl |  | 1
Budowa kanalizacji niskoprądowej i monitoringu CCTV, szlaban
1.12 | E-01.01.03. E-01.01.04. | Budowa kanalizacji niskoprądowej i monitoringu CCTV, Szlaban - budowa 82m | m |  | 82 | 0
|  | Ręczne wykopanie dołów o powierzchni dna do 0.2·m2, głębokość do 1.0 m, kategoria gruntu III (88)/5=16,400000 | szt |  | 16.4
|  | Budowa kanalizacji kablowej z rur PCW w gruncie kategorii IV, warstwy X rury/warstwa = 1x1, suma otworów: 1 - HDPE o 110 karb.dwuśc.– kanalizacja pierwotna 82=82,000000 | m |  | 82
|  | Budowa studni kablowych prefabrykowanych rozdzielczych dwuelementowych, SK-2, grunt kategorii III - p.a. SK-1 2=2,000000 | szt |  | 2
|  | Przewody kabelkowe układane w gotowych korytkach i na drabinkach, na uchwytach bezśrubowych, przekrój do 7,5·mm2 - p.a. UTP4x2x0.5 kat 6A LSOH 34+36=70,000000 | m |  | 70
|  | Układanie kabli w rurach, pustakach lub kanałach zamkniętych, kabel 0,5·kg/m - FTP 4x2x0.5 kat 5e do zastosowań zewnętrznych KZ1 : 114=114,000000 KZ2 : 114=114,000000 KZ3 : 124=124,000000 KZ4 : 124=124,000000 Szlaban 1 : 100=100,000000 Szlaban 2 : 100=100,000000 | m |  | 676
|  | Układanie kabli w rurach, pustakach lub kanałach zamkniętych, kabel 0,5·kg/m - światłowodu: kabel MM OM2 zewnętrzny 4x50/125/250 um, luźna tuba, żel, HDPE AMP 2-1594491-5 K6 : 144=144,000000 K30 : 142=142,000000 | m |  | 286
|  | Układanie kabli w rurach, pustakach lub kanałach zamkniętych, kabel 0,5·kg/m - YKY 3x2,5 K6 : 45=45,000000 K30 : 45=45,000000 | m |  | 90
|  | Montaż w rowach muf przelotowych z rur termokurczliwych na kablach energetycznych o izolacji i powłoce z tworzyw sztucznych, do 1·kV, z żyłami Al, kabel wielożyłowy, do 120·mm2 - 3x2,5 (R= 0,955, M= 1,000, S= 1,000) K6 : 2=2,000000 K30 : 2=2,000000 | szt |  | 4
|  | Badania i pomiary 1=1,000000 | kpl |  | 1
1.13 | E-01.01.03. | Budowa kanalizacji niskoprądowej i monitoringu CCTV - budowa kamer - 4 szt , - demontaż kamer - 1 szt | szt |  | 5 | 0
|  | Kamera zewnętrzna, demontaż na trzpieniu słupa lub wysięgnika | kpl |  | 1
|  | Słupy, demontaż słupa 1=1,000000 | słup |  | 1
|  | Montaż i stawianie słupów, stalowy ocynkowany o wysokości całkowitej Hc=5,0m posadowionych na fundamencie prefabrykowanym z poprzeczką pod montaż 2x kamery - TYP 3 TYP 1 : 1=1,000000 | szt |  | 1
|  | Montaż i stawianie słupów, stalowy ocynkowany o wysokości całkowitej Hc=8,0m posadowionych na fundamencie prefabrykowanym z poprzeczką pod montaż 2x kamery - TYP 4 TYP 1 : 1=1,000000 | szt |  | 1
|  | Montaż kamer zewnętrznych, na poprzeczniku KZ : 4=4,000000 | szt |  | 4
|  | Montaż ogranicznika do kamery 4=4,000000 | kpl |  | 4
|  | Montaż wyposażenia szafy RACK monitoringu, wpięcie do istniejącego systemu monitoringu wraz z uruchomieniem 1=1,000000 | kpl |  | 1
|  | Badania i pomiary 1=1,000000 | kpl |  | 1
|  | Utylizacja materiałów z rozbiórki | kpl |  | 1
| Razem netto |  |  |  |  | 0